## Sheet1
设置相机MAC地址、IP地址、包大小、包间隔等参数包 （写入EEPROM中，硬件重启后自动更新参数）(非主要功能) |  |  |  | PC->板卡
编号 | 功能 | 值 | 描述
0 | 帧头1 | 0x56 | 包头
1 | 帧头2 | 0xab
2 | function | 0x00 | 0：表示设置相机IP、MAC等参数
3 | mac1 | 0xab | 相机MAC地址高位 . . . . 相机MAC地址低位
4 | mac2 | 0xcd
5 | mac3 | 0xc0
6 | mac4 | 0xa8
7 | mac5 | 0x01
8 | mac6 | 0x9b
9 | IP_S1 | 0xc0 | 相机本地源端IP地址， 默认值：192.168.1.2
10 | IP_S2 | 0xa8
11 | IP_S3 | 0x01
12 | IP_S4 | 0x02
13 | IP_T1 | 0xc0 | 终端IP地址， 默认值：192.168.1.3
14 | IP_T2 | 0xa8
15 | IP_T3 | 0x01
16 | IP_T4 | 0x03
17 | Packet_size1 | 0x04 | UDP包大小，默认1024
18 | Packet_size2 | 0x00
19 | interval_time1 | 0x00 | UDP每一包发送间隔时间，以硬件时钟(125M)为单位，默认：0x1000
20 | interval_time2 | 0x00
21 | interval_time3 | 0x10
22 | interval_time4 | 0x00
23 | 相机IP地址更改标志 | 0x01 | 烧录程序固定IP地址为：192.168.1.2 更改其他IP地址时，需将此寄存器置1
24 | 预留
25 | 预留
26 | 预留
27 | 预留
28 | 预留
29 | 预留
30 | 帧尾1 | 0x57 | 包尾
31 | 帧尾2 | 0xac
广播协议 | 端口8000 | 地址： | 192.168.1.255 | 暂时不考虑
| 编号 | 功能
数据 | 0 | 方向 | 0:PC->CAM，1:CAM->PC，2：启动相机
| 1 | mac1 | 0xab
| 2 | mac2 | 0xcd
| 3 | mac3 | 0xc0
| 4 | mac4 | 0xa8
| 5 | mac5 | 0x01
| 6 | mac6 | 0x9b
设置相机传感器相关参数包(暂定六个传感器参数一致) |  |  |  | PC->板卡
编号 | 功能 | 值 | 描述
0 | 帧头1 | 0x56 | 包头
1 | 帧头2 | 0xab
2 | 包功能 | 0x01 | 1：表示设置传感器相关参数
3 | 触发模式 | 0x00 | 0:表示硬触发 1：表示软触发
4 | 曝光时间1 | 0x00 | 范围：0x10~0x1000 默认：0x40 修改此参数会导致帧率下降，且不能设置太大
5 | 曝光时间2 | 0x40
6 | 亮度 | 0x10 | 范围：16~64 默认：16
7 | 镜像 | 0x00 | 0：不镜像 1：水平镜像 2：垂直镜像 3：对角镜像
8 | row size | 0x01 | 默认：480
9 |  | 0xe0
10 | column size | 0x02 | 默认：640
11 |  | 0x80
12 | 预留
13 | 预留
14 | 预留
15 | 预留
16 | 预留
17 | 预留
18 | 预留
19 | 预留
20 | 预留
21 | 预留
22 | 预留
23 | 预留
24 | 预留
25 | 预留
26 | 预留
27 | 预留
28 | 预留
29 | 预留
30 | 帧尾1 | 0x57 | 包尾
31 | 帧尾2 | 0xac
软触发命令包 |  |  |  | PC->板卡
编号 | 功能 | 值 | 描述
0 | 帧头1 | 0x56 | 包头
1 | 帧头2 | 0xab
2 | 包功能 | 0x02 | 2：表示软触发，板卡每收到一次软触发命令包，开启一次相机曝光功能，采集6幅图像，传输给PC
3
.
.
.
.
30 | 帧尾1 | 0x57 | 包尾
31 | 帧尾2 | 0xac
软件应答：用于回传丢失的UDP数据包 |  |  |  | PC->板卡
编号 | 功能 | 值 | 描述
0 | 帧头1 | 0x56 | 包头
1 | 帧头2 | 0xab
2 | 包功能 | 0x03 | 3：表示软件缺失包，需要重传
3 | 摄像头标号 | 0 | 0 、 1、2、3、4、5
4 | 帧计数 | H
5 | 帧计数
6 | 帧计数 | L
7 | 包号 | H | 0：代表补发头包，39：代表补发尾包； 其他补发正常包
8 | 包号 | L
9 | 补发包数量 |  | 补发的包数量，默认为 1
10
30 | 帧尾1 | 0x57 | 包尾
31 | 帧尾2 | 0xac
传输控制 |  |  |  | PC->板卡
编号 | 功能 | 值 | 描述
0 | 帧头1 | 0x56 | 包头
1 | 帧头2 | 0xab
2 | 包功能 | 0x04 | 4：表示传输控制
3 | 传输使能 |  | 0x00:关闭传输；0x01:开启传输
4
5
6
7
8
9
10
30 | 帧尾1 | 0x57 | 包尾
31 | 帧尾2 | 0xac
硬件信息请求（和补发包机制一致，硬件收到此包后，会在下一包回传硬件信息） |  |  |  | PC->板卡
编号 | 功能 | 值 | 描述
0 | 帧头1 | 0x56 | 包头
1 | 帧头2 | 0xab
2 | 包功能 | 0x05 | 5：请求硬件信息
3
4
5
6
7
8
9
10
30 | 帧尾1 | 0x57 | 包尾
31 | 帧尾2 | 0xac
图像数据包格式：8K |  |  |  | 板卡->PC
内容 | 编号 | 值 | 功能 | [6 empty] | 信息回传包和补发包机制一致
包 头 | 0 | 0x33/34/35 | 包头1 | 重传包包头标识不一样 | 33：正常包 | 34：补发包 | 35：无效包 | 30：头包 | 3F：尾包 | 40：信息回传包
| 1 | 0xCC/CD/CE | 包头2 |  | CC：正常包 | CD：补发包 | CE：无效包 | C0：头包 | CF：尾包 | E0：信息回传包
| 2 | 0 | 摄像头标号0 、 1、2、3、4、5 | [6 empty] | 摄像头数量
| 3 | H | 帧计数 | 大帧计数
| 4 |  | 帧计数
| 5 | L | 帧计数 | [6 empty] | 触发模式
| 6 | H | row size | [6 empty] | row size
| 7 | L
| 8 | H | column size | [6 empty] | column size
| 9 | L
| 10 | H | 包号 packet_count | 每一帧一共有38包 | 1~38包 |  |  | 0 | 总包数+1 | 曝光时间1
| 11 | L | 包号 packet_count | [6 empty] | 曝光时间2
| 12 | H | 有效数据长度 |  |  |  |  | 0 | 0 | 亮度
| 13 | L | 有效数据长度 |  |  |  |  | 0 | 0 | 镜像
| 14 | 0x22/21/23 | 包尾1 | 重传包包尾标识不一样 | 22：正常包 | 21：补发包 | 23：无效包 | 20：头包 | 2F：尾包 | 10：信息回传包
| 15 | 0xdd/DC/DB | 包尾2 |  | DD：正常包 | DC：补发包 | DB：无效包 | D0：头包 | DF：尾包 | F0：信息回传包
图像数 据 | 16 | XX | XX | 8K-16=8176
| 17 | XX | XX
| 18 | XX | XX
| 19 | XX | XX
| 20 | XX | XX
| 21 | XX | XX
| 22 | XX | XX
| . . . | . . . | . . .

## Discovery
Discovery | 上位机广播Discovery,目标地址255.255.255.255， 端口3956 | [9 empty] | bootstrap | write addr
Discovery_CMD_header |  |  |  | flag | Desc | Value | Discovery_ACK(p121) |  | htons(value)->udp
Bytes(8bits) | Description | value | notes | 0 | reserved | 0 | Words(16bits) | Description | Value
0 | key | 0x42 |  | 2 |  |  | 0 | status_code | 0x0000
1 | flag |  |  | 3 | allow broadcast | 0 or 1(p119) | 1 | ans=discovery_ack | 0x0003
2 | Discovery_CMD_H | 0x0002 | ntohs(udpdata) | 4 | reserved | 0 | 2 | length | 0xf800
3 | Discovery_CMD_L |  |  | 6 |  |  | 3 | ack_id
4 | length_H |  |  | 7 | ack required | 1 | 4 | spec_version_major | 1 |  | 0x0000 | 0x00 33 00 00
5 | length_L | [5 empty] | 5 | spec_version_minor | 2
6 | req_id_H | [5 empty] | 6 | device_mode_H | 0 |  | 0x0004 | 0x00 33 00 04
7 | req_id_L | [5 empty] | 7 | device_mode_L | 1 | utf-8
[7 empty] | 8 | reserved | 0 |  | 0x0008 | 0x00 33 00 08
[7 empty] | 9 | device_MAC_addr_H | 0x00160000 | 00-16-3e-30-54-9c
Discovery_CMD | [6 empty] | 10 | device_MAC_addr_L | 0x3e30549c |  | 0x000C | 0x00 33 00 0C
words(16bits) | [6 empty] | 11 | device_MAC_addr_L
0 | [6 empty] | 12 | ip_config_options | 7 |  | 0x0010 | 0x00 33 00 10
13
1 | [6 empty] | 14 | ip_config_current | 6 |  | 0x0014 | 0x00 33 00 14
2 | [6 empty] | 15
3 | [6 empty] | 16 | reserved |  |  | 0x0018
4 | [6 empty] | 17
[7 empty] | 18 | reserved |  |  | 0x001C
[7 empty] | 19 | reserved
[7 empty] | 20 | reserved |  |  | 0x0020
[7 empty] | 21 | reserved
5 | [6 empty] | 22 | current_IP | 2886815726 |  | 0x0024
6 | [6 empty] | 23
7 | [6 empty] | 24 | reserved |  |  | 0x0028
25
[7 empty] | 26 | reserved |  |  | 0x002C
8 | [6 empty] | 27
[7 empty] | 28 | reserved |  |  | 0x0030
[7 empty] | 29 | reserved
9 | [6 empty] | 30 | current_subnet_mask | 4294963200 |  | 0x0034
10 | [6 empty] | 31
11 | [6 empty] | 32 | reserved |  |  | 0x0038
33
12 | [6 empty] | 34 | reserved |  |  | 0x003C
35
[7 empty] | 36 | reserved |  |  | 0x0040
[7 empty] | 37 | reserved
13 | [6 empty] | 38 | default_gateway | 2886815741 |  | 0x0044
39
14 | [6 empty] | 40 | manufacturer_name[32Bytes] | Hikvision |  | 0x0048
15 | [6 empty] | 41
16 | [6 empty] | 42 | model_name[32bytes] | MV-CA003-30GC |  | 0x0068
17 | [6 empty] | 57
18 | [6 empty] | 58 | device_version[32bytes] | V1.0.0 |  | 0x0088
19 | [6 empty] | 73
20 | [6 empty] | 74 | manufacturer_specific_info[48bytes] | Hikvision |  | 0x00A8
21 | [6 empty] | 97
22 | [6 empty] | 98 | serial_num[16bytes] | 0 |  | 0x00D8
23 | [6 empty] | 113
24 | [6 empty] | 114 | user_defined_name[16bytes] | VirtualGEVCam |  | 0x00E8 | 0x00 33 00 e8
129

## StatusCode
success | 0x0000 | p153
packet_resend | 0x0100
not_implemented | 0x8001
invalid_parameter | 0x8002
invalid_address | 0x8003
write_protect | 0x8004
bad_alignment | 0x8005
access_denied | 0x8006
buzy | 0x8007

## Bootstrap Register
设备信息寄存器 | p314 | 32bits对齐
0x0 | 通用寄存器 （40k） | 必须放在xml文件中 | Bootstrap registers SHOULD be provided in the XML device description file and respect
0x9fff |  |  | the rules defined in the GenICam
0xA000 | 自定义 |  | TM
Standard Features Naming Convention for GigE
Vision. [O27-37cd]
p316 table 28-1 |  | type | bytes | default value |  | RAM地址
0x0000 | version | R | 4 | 0x00010002 |  | 0x000物理地址=此寄存器地址除以4 0x3f结束 | 0
0x0004 | device mode | R | 4 | 0x0001 |  |  | 1
0x0008 | MAC addr H | R | 4 |  |  |  | 2
0x000C | MAC addr L | R | 4
0x0010 | Network Interface Capability | R | 4 | 7 | ip_config_options
0x0014 | Network Interface Config | RW | 4 | 6 | ip_config_current
0x0018 | reserved
0x0024 | Current IP Address | R | 4
0x0028 | reserved
0x0034 | current subnet mask | R | 4
0x0038 | reserved
0x0044 | Current Default Gateway | R | 4
0x0048 | Manufactor Name | R | 32
0x0068 | Model Name | R | 32
0x0088 | Device Version | R | 32
0x00A8 | Manufactor Info | R | 48
0x00D8 | Serial Number | R | 16
0x00E8 | User-defined name | R | 16
0x0200 | First URL | R | 512 |  |  | 0x100，低位地址=寄存器地址除以4
0x0400 | SecondURL | R | 512 |  |  | 0x180，低位地址=寄存器地址除以4
0x0600 | Number of Network Interface | R | 4 |  |  | 0x040
0x064C | Persistent IP addr | R/W | 4 |  |  | 0x41 | 固化current ip 对应的eeprom中，写当前RAM，设置完IP后,软件还需要回读。此地址对应的eeprom空间读写无效 | Persistent IP | page 45
0x065C | Persistent Subnet Mask | R/W | 4 |  |  | 0x42
0x066C | Persistent Default Gateway | R/W | 4 |  |  | 0x43
0x0900 | Number of Msg channel | R | 4 | 0 |  | 0x44
0x0904 | Number of Stream Channel | R | 4 | 1 |  | 0x45
0x0910 | Num of Active Links | R | 4 | 1 |  | 0x46
0x092C | GVSP Capability | R | 4 |  |  | 0x47
0x0930 | Msg Channel Capability | R | 4 |  |  | 0x48
0x0934 | GVCP Capability | R | 4 |  |  | 0x49
0x0938 | HeartBeat timeout | R/w | 4 |  |  | 0x4a
0x0958 | Pending Timeout | R | 4 |  |  | 0x4b
0x0964 | Physical Link Configuration Capability | R | 4 |  |  | 0x4c
0x0968 | Physical Link Configuration | R/w | 4 |  |  | 0x4d
0x0A00 | Control Channel Privilege | R/w | 4 |  |  | 0x4e
0x0D00 | Stream Channel Port 0 (SCP0) | R/w | 4 |  |  | 0x4f
0x0D04 | Stream Channel Packet Size 0 | R/w | 4 |  |  | 0x50
0x0D08 | Stream Channel Packet Delay 0 (SCPD0) | R/w | 4 |  |  | 0x51
0x0D18 | Stream Channel Destination Address 0 (SCDA0) | R/w | 4 |  |  | 0x52
0x33bb0000 | 采集控制 | R/W | 4 | 0 | 0：关闭传输； 1：开启传输 | 0x080 | EEPROM写地址0x0200
0x33bb0004 | 触发模式选择 | R/W | 4 | 1 | 0：自动触发； 1：FPGA触发，可设帧率； 2：软件触发，触发源由软件发起； 3：硬触发，外部光耦输入触发信号; 自动触发：设置sensor寄存器0x301A值为0x10DC； 外触发： 设置sensor寄存器0x301A值为0x19D8 | 0x081
0x33bb0008 | 软触发命令 | R/W | 4 | 0 | 地址写一次1触发一帧 | 0x082
0x33bb000C | FPGA触发的帧率 | R/W | 4 | 六目相机默认值：10 | 当触发模式为FPGA触发时，可以设置触发帧率 | 0x083
0x33bb0010 | 摄像头数量 | R/W | 4 | 默认值指的是当前相机能够接的最大sensor个数。 单目相机默认值：1； 双目相机默认值：2； 四目相机默认值：4； 六目相机默认值：6； 十二目相机默认值：12. | 软件可以设置，小于等于最大值的任何值，不能设置0 | 0x084 | 多目相机后期需要做，单个相机高帧率传输功能，可以选中某一路相机
0x33bb0014 | 分辨率 | R | 4 | 1280*65536+960 | 分辨率由硬件计算得出，软件读取用于显示窗口大小设定。当ROI未开启时，默认分辨率为：1280*960；SKIP和binning模式开启后分辨率为640*480；ROI开启后，需要计算得出。默认不支持ROI和SKP、Binning同时使用。 | 0x085 | SKIP、 BINNING、ROI 功能 是三选一
0x33bb0018 | ROI_Y_ADDR_START | R/W | 4 | 0 | 1、设置sensor寄存器0x3002值为0x0004； //Y_ADDR_START 2、设置sensor寄存器0x3004值为0x0002； //X_ADDR_START 3、设置sensor寄存器0x3006值为0x03C3； //Y_ADDR_END 4、设置sensor寄存器0x3008值为0x0501； //X_ADDR_END | 0x086
0x33bb001C | ROI_X_ADDR_START | R/W | 4 | 0 |  | 0x087
0x33bb0020 | ROI_Y_ADDR_END | R/W | 4 | 959 |  | 0x088
0x33bb0024 | ROI_Y_ADDR_END | R/W | 4 | 1279 |  | 0x089
0x33bb0028 | ROI_EN | R/W | 4 | 0 | 1:使能ROI | 0x08A
0x33bb002C | binning_EN | R/W | 4 | 0 | 1:使能Binning 设置sensor寄存器0x3032值为0x0002； // 开启bining模式 设置sensor寄存器0x3032值为0x0000； // 关闭bining模式 | 0x08B
0x33bb0030 | skip_EN | R/W | 4 | 0 | 1:使能skip 设置sensor寄存器0x30A6值为0x0003； //Y_ODD_INC = 1 开启SKIP模式 设置sensor寄存器0x30A6值为0x0001； //Y_ODD_INC = 1 关闭SKIP模式 | 0x08C
0x33bb0034 | AG\AE | R/W | 4 | 0 | 开启AG、AE： 设置sensor寄存器0x3100值0x0003; //AE;AG 开启AG、关闭AE： 设置sensor寄存器0x3100值0x0002; //AE;AG 关闭AG、开启AE： 设置sensor寄存器0x3100值0x0001; //AE;AG 关闭AG、关闭AE： 设置sensor寄存器0x3100值0x0000; //AE;AG | 0x08D
0x33bb0038 | 曝光值 | R/W | 4 | 0x0064 | 选择手动曝光时的曝光值， 设置sensor曝光值寄存器0x3012值0x0000~0xFFFF; | 0x08E
0x33bb003C | 亮度、增益 F | R/W | 4 | 0x0020 | 选择手动增益的增益值，设置sensor增益值寄存器0x305E值0x0000~0x00FF;对应实际倍数：1~7.97倍 | 0x08F
0x33bb0040 | 亮度、增益G1 | R/W | 4 | 0x0020 | RGB三个通道的增益，用于彩色相机白平衡设置 | 0x090
0x33bb0044 | 亮度、增益B | R/W | 4 | 0x0020 |  | 0x091
0x33bb0048 | 亮度、增益R | R/W | 4 | 0x0020 |  | 0x092
0x33bb004C | 亮度、增益 G2 | R/W | 4 | 0x0020 |  | 0x093
0x33bb0050 | 镜像 | R/W | 4 | 0x0000 | a、Normal设置sensor寄存器0x3040值为0x0000； b、Xmirror设置sensor寄存器0x3040值为0x4000； c、Ymirror设置sensor寄存器0x3040值为0x8000； d、XYmirror设置sensor寄存器0x3040值为0xC000； | 0x094
0x33bb0054 | [5 empty] | 0x095
0x33bb0058 | [5 empty] | 0x096
0x33bb005C | [5 empty] | 0x097
0x33bb0060 | [5 empty] | 0x098
0x33bb0064 | [5 empty] | 0x099
0x33bb0068 | [5 empty] | 0x09A
0x33bb006C | [5 empty] | 0x09B
0x33bb0070 | [5 empty] | 0x09C
0x33bb0074 | sensor寄存器地址 | W |  |  | sensor寄存器读写功能占时不对软件开发 | 0x09D
0x33bb0078 | sensor写寄存器值 | W |  |  |  | 0x09E
0x33bb007C | sensor读寄存器值 | R |  |  |  | 0x09F
以上地址都是只读写RAM
eeprom 读写从其他自定义地址单独开辟一段2k地址空间直接读写
固化 IP地址，等信息
0x33CC0000 | EEPROM读写的起始地址 | RW |  |  |  | 2K空间
0x33CC07FF | EEPROM读写的结束地址

## 寄存器空间对应
寄存器类型 | 基地址/和EEPROM地址对应 | 功能 | 读\写 | 值 | 描述 | 写入时是否自动更新EPORM | 读地址（有的话一般在标准中） | 写地址
设备、相机相关寄存器 | 0 | 设备类型 | 读 | 0x00 | 0x10：单目MT9V034，30万全局曝光相机 0x11：单目AR0134，120万全局曝光相机 0x12：单目MT9M001，130万非全局曝光相机 0x13：单目NOIP1SN1300A，130万全局曝光高速相机 0x20：双目MT9V034，30万全局曝光相机 0x40：四目MT9V034，30万全局曝光相机 0x60：六目MT9V034，30万全局曝光相机 0x61：六目AR0134，120万全局曝光相机 0xC1：十二目AR0134，120万全局曝光相机 | 出厂预设 | Mode Name 0x0068 建议用产品型号编号
| 1 | 设备SN号 | 读 | 0x00 | SN号，出厂序列号 | 出厂预设 | Serial Number 0x00D8
| 2 | 设备SN号 |  | 0x00 |  | 出厂预设
| 3 | 设备SN号 |  | 0x00 |  | 出厂预设
| 4 | 设备SN号 |  | 0x00 |  | 出厂预设
| 5 | 设备ID号 | 读 | 0x00 | 用于多设备时，对每一个设备进行编号 | 出厂预设 | 并入序列号或用自定义地址读写
| 6 | 相机类型 | 读 | 0x00 | 0：黑白 1：彩色 2：近红外 | 出厂预设 | 并入设备类型的产品编号中
| 7 | 保留
8
9
10
11
12
13
14
15
网口通讯相关寄存器 | 16 | mac1 | 读\写 | 0xab | 相机MAC地址高位 . . . . 相机MAC地址低位
| 17 | mac2 | 读\写 | 0xcd
| 18 | mac3 | 读\写 | 0xc0
| 19 | mac4 | 读\写 | 0xa8
| 20 | mac5 | 读\写 | 0x01
| 21 | mac6 | 读\写 | 0x9b
| 22 | IP_S1 | 读\写 | 0xc0 | 相机本地源端IP地址， 默认值：192.168.1.2
| 23 | IP_S2 | 读\写 | 0xa8
| 24 | IP_S3 | 读\写 | 0x01
| 25 | IP_S4 | 读\写 | 0x02
| 26 | IP_T1 | 读\写 | 0xc0 | 终端IP地址， 默认值：192.168.1.3
| 27 | IP_T2 | 读\写 | 0xa8
| 28 | IP_T3 | 读\写 | 0x01
| 29 | IP_T4 | 读\写 | 0x03
| 30 | Packet_size | 读\写 | 0x00 | 0：8K 1：4K 2：2K 3：1K
| 31 | 网口通讯寄存器更改标志 | 读\写 | 0x01 | 烧录程序固定IP地址为：192.168.1.2 寄存器16~30的值，需要写入EEPROM时，此寄存器需写1 | 是
相机控制相关寄存器 | 32 | 触发模式 | 读\写 | 0x00 | 0:表示硬触发 1：表示软触发 |  |  | 0x00 34 00 00
| 33 | 曝光时间1 | 读\写 | 0x00 | 范围：0x10~0x1000 默认：0x40 修改此参数会导致帧率下降，且不能设置太大 |  |  | 0x00 34 00 04
| 34 | 曝光时间2 | 读\写 | 0x40
| 35 | 亮度 | 读\写 | 0x10 | 范围：16~64 默认：16 |  |  | 0x00 34 00 08
| 36 | 镜像 | 读\写 | 0x00 | 0：不镜像 1：水平镜像 2：垂直镜像 3：对角镜像 |  |  | 0x00 34 00 0C
| 37 | row size | 读\写 | 0x01 | 默认：480 |  |  | 0x00 34 00 10
| 38 |  | 读\写 | 0xe0
| 39 | column size | 读\写 | 0x02 | 默认：640 |  |  | 0x 00 34 00 14
| 40 |  | 读\写 | 0x80
| 41 |  | 读\写
| 42 |  | 读\写
| 43 |  | 读\写
| 44 |  | 读\写
| 45 |  | 读\写
| 46 |  | 读\写
| 47 | 相机控制寄存器更改标志 | 读\写 | 0x01 | 寄存器34~47的值，需要写入EEPROM时，此寄存器需写1 | 是 |  | 0x 00 34 00 18
|  | 开始传输 | 写 |  |  |  |  | 0x00 34 00 1C
传输控制 | 48 | 结束传输 | 写 |  |  | 否 |  | 0x00 34 00 20
| 49 | 软触发 | 写 | 0x02 | 1：表示软触发开启一次相机曝光功能，采集6幅图像，传输给PC | 否 | 可用ACTION_CMD触发 | 0x00 34 00 24

## ReadReg_cmd
WRITEREG_CMD |  |  |  | WRITEREG_ACK
Bytes | Desc | Value |  | Words(16bits) | Description | Value
0 | 0x42 |  |  | 0 | status_code | 0x0000
1 | flag |  |  | 1 | ans=writereg_ack | 0x0083
2 | WRITEREG_CMD | 0x0082 |  | 2 | length | 4
3 |  |  |  | 3 | ack_id
4 | length |  |  | 4 | resvered | 0
5 |  |  |  | 5 | index | 成功：成功写入寄存器个数
6 | req_id |  |  | 6 |  | 失败：失败发生的寄存器位置
7 |  |  |  | 7 |  |  | 写寄存器请求 | 42 11 00 82 00 08 00 01 00 00 00 02 1f 2f 3f 4f
8 | 1 reg address |  |  | 8 |  |  | 读寄存器请求 | 42 11 00 80 00 04 00 01 00 00 00 02
9 |  |  |  | 9
10 |  |  |  | 10
11 |  |  |  | 11
12 | 1 reg data |  |  | 12
13 |  |  |  | 13
14 |  |  |  | 14
15 |  |  |  | 15
16 |  |  |  | 16
17 |  |  |  | 17
18 |  |  |  | 18
19 |  |  |  | 19
READREG_CMD |  |  |  | READREG_ACK
Bytes | Desc | Value |  | Words(16bits) | Description | Value
0 | 0x42 |  |  | 0 | status_code | 0x0000
1 | flag |  |  | 1 | ans=writereg_ack | 0x0081
2 | WRITEREG_CMD | 0x0080 |  | 2 | length | 4
3 |  |  |  | 3 | ack_id
4 | length |  |  | 4 | 1 data
5 |  |  |  | 5 | 2 data
6 | req_id |  |  | 6
7 |  |  |  | 7
8 | 1 reg address |  |  | 8
9 |  |  |  | 9
10 |  |  |  | 10
11 |  |  |  | 11
12 | 2 reg address |  |  | 12
13 |  |  |  | 13
14 |  |  |  | 14
15 |  |  |  | 15
16 |  |  |  | 16
17 |  |  |  | 17
18 |  |  |  | 18
19 |  |  |  | 19
forceip_CMD
Bytes | Desc | Value
0 | 0x42
1 | flag
2 | forceip_CMD | 0x0004
3
4 | length | 0x0038 | 56个字节
5
6 | req_id
7
8 | 有数据
9
10
11
12 | 有数据
13
14
15
16 | 有数据
17
18
19

## ACTION_CMD
ACTION_CMD | p144 |  | ACTION的主要作用是，可以通过网络广播让多个相机进行同步操作 |  |  |  | 0x0101ack
Bytes | Desc | Value | 它主要是通过3组判据来指定哪些相机进行某个特定操作
0 | 0x42
1 | flag
2 | ACTION_CMD | 0x0100
3
4 | length
5
6 | req_id |  |  |  | p104 | action_cmd desc
7 |  |  | BootStrap Addr name | value | if（
8 | device_key |  | ACTION Device Key | 0x090C | device_key==ACT dev key
9 |  |  |  |  | &&
10 |  |  |  |  | group_key==ACT Group key
11 |  |  |  |  | &&
12 | group_key |  | Action Group Key 0 | 0x9800 | group_mask&ACT group mask>0
13 |  |  |  |  | ）then
14 |  |  |  |  | do action
15
16 | group_mask |  | Action Group Mask 0 | 0x9804
17
18
19

## DataBlock
数据包分为3钟，头包，中包，尾包
所有的数据包的包头格式： |  | p170
bits | name | value | 备注
16 | status | 0
16 | block_id |  | 启动时必须从1开始
1 | EI | 0
3 | reserved | 0
4 | packet_format | 1=头包，2=尾包，3=中包
24 | packet_id
头包数据格式：
bits | name | value | 备注
16 | status | 0
16 | block_id |  | 启动时必须从1开始
1 | EI | 0
3 | reserved | 0
4 | packet_format | 1
24 | packet_id | 0
4 | field_id | 0
4 | field_couont | 0
8 | reserved | 0
16 | payload_type | 0x0001
64 | timestamp |  | 不支持时可以为0
32 | pixel_format | 0x01080001 | mono 8bits p242
32 | size_x | 640 | 宽度
32 | size_y | 480 | 高度
32 | offset_x | 0 | ROI原点坐标
32 | offset_y | 0
32 | padding_x | 0 | 多余的补齐宽度
32 | padding_y | 0
中包数据格式
bits | name | value | 备注
16 | status | 0
16 | block_id |  | 启动时必须从1开始
1 | EI | 0
3 | reserved | 0
4 | packet_format | 3
24 | packet_id
数据
尾包数据格式
bits | name | value | 备注
16 | status | 0
16 | block_id |  | 启动时必须从1开始
1 | EI | 0
3 | reserved | 0
4 | packet_format | 3
24 | packet_id
16 | reserved | 0
16 | payload_type | 0x0001
32 | size_y | 480 | 图像高度
重发包格式
bits | name | value | 备注
16 | status | 1 | 补发包为1，其余见status code, p136
16 | block_id |  | 同请求
1 | EI | 0
3 | reserved | 0
4 | packet_format | 3 | 重发时不管
24 | packet_id |  | 同请求
数据

## 补发命令
bits | Description | value | notes
8 | key | 0x42
8 | flag | 0 | 不能要求ack
16 | cmd
16 | length
16 | req_id
16 | stream_channel_idx | 0
16 | block_id |  | 至少为1
32 | first_packet_id |  | 起始包号
32 | last_packet_id |  | 结束包号，=first_packet_id时，只有一包发送出来